## Feuil1
Pertes générales conduite bleu foncée |  |  |  |  | Coude C en haut à gauche
Débit [l/s] | 3 [mm] | 4 [mm] | Entrée - sortie |  | Débit [l/s] | 1 [mm] | 2 [mm] | Entrée - sortie
0.056 | 410 | 391 | 19 |  | 0.056 | 603 | 572 | 31
0.103 | 408 | 357 | 51 |  | 0.106 | 600 | 521 | 79
0.148 | 405 | 309 | 96 |  | 0.148 | 594 | 441 | 153
0.2 | 396 | 236 | 160 |  | 0.2 | 572 | 312 | 260
0.228 | 554 | 222 | 332 |  | 0.23 | 550 | 213 | 337
Vanne K |  |  |  | Elargissement |  |  |  |  | Rétrécissement
Débit [l/s] | Différence [bar] |  |  | Débit [l/s] | 7 [mm] | 8 [mm] | Entrée - sortie |  | Débit [l/s] | 9 [mm] | 10 [mm] | Entrée - sortie
0.06 | 0.4 |  |  | 0.06 | 450 | 452 | -2 |  | 0.06 | 454 | 422 | 32
0.1 | 0.35 |  |  | 0.1 | 444 | 452 | -8 |  | 0.1 | 450 | 395 | 55
0.147 | 0.3 |  |  | 0.147 | 438 | 452 | -14 |  | 0.147 | 445 | 350 | 95
0.195 | 0.24 |  |  | 0.195 | 428 | 453 | -25 |  | 0.195 | 444 | 270 | 174
0.235 | 0.16 |  |  | 0.235 | 418 | 454 | -36 |  | 0.235 | 440 | 185 | 255
Coude J
Débit [l/s] | 13 [mm] | 14 [mm] | Entrée - sortie
0.06 | 444 | 423 | 21
0.1 | 436 | 384 | 52
0.147 | 426 | 318 | 108
0.195 | 404 | 220 | 184
0.235 | 374 | 122 | 252